## Tabelle1
PCB Klebepads
Silikonkabel oder PTFE Kabel für Temperatursensor			https://www.buerklin.com/de/Produkte/Kabel-und-Leitungen/Mehradrige-Kabel-und-Leitungen/Anschlussleitungen%2C-Steuerleitungen-und-Industrieleitungen/Anschlussleitungen-und-Steuerleitungen/Sensorleitung%2C-w%C3%A4rmebest%C3%A4ndig%2C-ungeschirmt%2C-3-x-0%2C22-mm%C2%B2%2C-rotbraun/p/95F9522
TSIC306 – Temperatursensor			reichelt
OMRON SSR für Pumpe			1 A instant-on type
OMRON SSR für 3 Wege Ventil
SENS für Pumpe (Optokoppler		SFH620A	Opto-isolated 48-240V~ sense input (zero crossing detection for phase angle control)
Kabel für Pumpe 1mm²
Signalkabel 0,25mm²
Leistungs SSR
Flachkontakte für Leistungsseite von SSR			6.4mm Flachsteckhülsen (FASTON) terminals als Kabel?
Netzteil (230V, 5V mit >= 600mA)	Artikel-Nr.: SNT RS 15 5
Fuse ESKA t2A 250V
Wärmeleitpaste / Kleber
ONOFF Relais

Info
Vibrationspumpe (Wasser)		230V, 50Hz, 48 W

					53D1659

Schaltersensor
Pro Platine	Reichelt
2 x 22KΩ 1W 1W 22K - Widerstand, Metalloxyd, 22 kOhm, 0207, 1,0 W, 5%	Artikel-Nr.: 1W 22K
1x SFH SFH 620A-3 - Optokoppler	Artikel-Nr.: SFH 620A-3

1x 4,7 oder 10µF RAD FC 4,7/50 - Elko radial, 4,7 uF, 50 V, 105°C, low ESR, AEC-Q200	RAD FC 4,7/50
1x 2KΩ Widerstand
1x Printstecker Gewinkelt PSS 254/3W - Printstecker, Einzelstecker, gewinkelt, 3-polig	Artikel-Nr.: PSS 254/3W

ESP8266

GPIOs 4 and 5 are the only ones that are always high impedance. All others do have internal pull-ups or are even driven low/high during boot.

GPIOs 3, 12, 13 and 14 pulled HIGH during boot. Their actual state does not influence the boot process.

GPIOs 0, 1, 2 and 15 are pulled HIGH during boot and also driven LOW for short periods.
The device will not boot if 0, 1 or 2 is driven LOW during start-up.

GPIO 16 is driven HIGH during boot, don't short to GND.